## Performance_Table
1.4um BSI2
Measured parameters | Units | S2 | S3 | Target | Product Reference
Conversion gain | DN/e- | 0.041469 | 0.041696
Conversion gain | uV/e- | 158.4482 | 159.3159
PRNU | % | 0.9175% | 0.7547%
SNR10 (92% 3.0 ce) | Lux | 65.5652 | 66.3478
SNR10 (80% 2.5 ce) | Lux | 78.8 | 79.5
Best CE: | deltaE | 0.99251 | 0.98142
FPN at 1x gain | e- | 1.2707 | 1.2589
CFPN at 1x gain | e- | 0.66263 | 0.62657
RFPN at 1x gain | e- | 0.16533 | 0.16084
TemporalNoise at 1x gain | e- | 3.9177 | 3.8577
CTN at 1x gain | e- | 0.60827 | 0.50822
RTN at 1x gain | e- | 0.91023 | 0.8337
FPN at 8x gain | e- | 0.7148 | 0.74611
CFPN at 8x gain | e- | 0.094997 | 0.094663
RFPN at 8x gain | e- | 0.042207 | 0.039845
TemporalNoise at 8x gain | e- | 2.5858 | 2.5249
CTN at 8x gain | e- | 0.2584 | 0.2526
RTN at 8x gain | e- | 0.29201 | 0.28922
FPN at 16x gain | e- | 0.56481 | 0.53847
CFPN at 16x gain | e- | 0.052815 | 0.052446
RFPN at 16x gain | e- | 0.022282 | 0.02012
TemporalNoise at 16x gain | e- | 2.2659 | 2.2471
CTN at 16x gain | e- | 0.10192 | 0.10127
RTN at 16x gain | e- | 0.17141 | 0.16913
RTS5DN | ppm | 6749 | 6618
RTS10DN | ppm | 178 | 151
RTS20DN | ppm | 0 | 0
RTS5e- | ppm | 24908 | 24880
RTS10e- | ppm | 2409 | 2399
RTS20e- | ppm | 16 | 13
RTS0.5mV | ppm | 81443 | 79487
RTS1mV | ppm | 12517 | 12476
RTS2mV | ppm | 620 | 606
Linear FWC | e- | 6002.4203 | 6102.2288
Blooming (G-> R) | % | 71.17% | 67.97%
Blooming (G-> B) | % | 70.28% | 67.14%
Dark Current (60C ambient) - Black pixels | e-/s | 56.5074 | 56.1997
Dark Current (60C ambient) - Array Pixels | e-/s | 50.4296 | 51.2441
BLC ratio (Black/array) |  | 1.1205 | 1.0967
DINU (Max DC - Min DC/Average DC) - ROI 50x50 | % | 11.94% | 13.71%
White Pixels (60C ambient, 2fps, 8x gain, Mean + 32)-DPC OFF | ppm | 2204.1803 | 2844.2086
White Pixels (60C ambient, 2fps, 8x gain, Mean + 32)-DPC ON | ppm | 9.1361 | 15.7692
Dark level (60C ambient, 2fps, 8x gain)-DPCON | DN | 19.2 | 19.3